## Sheet1
生活区总坪改造工程项目工程量清单
序号 | 项目名称 | 项目特征描述 | 计量单位 | 工程量 | 综合单价 | 合价 | 备注
拆除工程
1 | 破除混凝土路面 | 1.材质 ：混凝土 | m2 | 1691.92
2.厚度 ：150mm
2 | 拆除砖砌挡墙 | 1.砌体名称 ：砖砌挡墙 | m3 | 0.54
2.砌体材质 ：页岩标砖
3.拆除高度 ：综合考虑
3 | 拆除挡墙混凝土垫层 | 1.构件名称 ：挡墙混凝土垫层 | m3 | 0.25
2.拆除构件的厚度或规格尺寸 ：详图纸
4 | 土方开挖 | 1.土壤类别 ：综合 | m3 | 78.59
2.挖土深度 ：详图纸
3.含挡墙及管网土方开挖
5 | 原土回填 | 1.密实度要求 ：综合 | m3 | 31.69
2.填方材料品种 ：原土
3.填方粒径要求 ：综合
6 | 余方弃置 | 1.废弃料品种 ：土方、建渣综合考虑 | m3 | 324.12
2.运距：投标人自行考虑
3.满足相关验收规范要求
管网及附属设施工程
7 | 挡墙C15混凝土垫层 | 1.混凝土种类 ：商品混凝土 | m3 | 0.17
2.混凝土强度等级 ：C15
3.满足相关验收规范要求
8 | 零星砌筑 | 1.零星砌砖名称、部位 ：砖砌挡墙 | m3 | 2.51
2.砖品种、规格、强度等级 ：页岩标砖 240*53*115mm
3.砂浆强度等级、配合比 ：M7.5水泥砌筑砂浆
4.含砖砌挡墙、树池、构件提升
5.满足相关验收规范要求
9 | 零星抹灰 | 1.砂浆配合比：1:3水泥砂浆 | m2 | 37.7
2.厚度:20mm
3.含砖砌挡墙、树池、构件提升
4.满足设计及相关规范要求
10 | 砖砌雨水口 | 1.雨水箅子及圈口材质、型号、规格 ：高分子雨水箅子 500*600 | 座 | 13
2.垫层、基础材质及厚度 ：100mm厚商品混凝土 C15
3.混凝土强度等级 ：C15
4.砌筑材料品种、规格 ：MU10页岩标砖
5.砂浆强度等级及配合比：M7.5水泥砌筑砂浆
6.满足相关验收规范要求
11 | 敷设双壁波纹管 | 1.垫层、基础材质及厚度 ：180°C15混凝土基础 100mm厚 | m | 93.2
2.管道材质及规格 ：DN300（HDPE）双壁波纹管（SN8）
3.连接形式 ：承插接口
4.铺设深度 ：详设计
5.管道检验及试验要求：满足相关验收规范要求
路面恢复工程
12 | 路床碾压整型 | 1.路床碾压整型 | m2 | 1971.76
2.满足相关验收规范要求
13 | 150mm厚C30混凝土面层 | 1.混凝土强度等级 ：商品混凝土 C30 | m2 | 1725.52
3.厚度 ：150mm
3.切(灌)缝宽度： ≤6mm
4.嵌缝材料：沥青砂浆
5.满足相关验收规范要求
14 | 50mm厚级配碎石面层 | 1.石料规格 ：综合 | m2 | 246.24
2.厚度：50mm
3.满足相关验收规范要求
15 | 临时通道门拆除及恢复 | 1.拆除原有砖墙（4m*2m) | m | 4
2.临时门安装及拆除
3.240厚砖墙恢复含抹灰（4m*2m)
16 | 直接费
17 | 安全文明施工费用
18 | 税金
19 | 工程总价